## Pipeline
| IF |  | ID |  | EX |  | MEM |  | WB
PC | IM |  | rRF |  | ALU |  | DM |  | wRF
| +4 |  | EXT
NPC
CMP
|  | IR |  | A3 |  | A3 |  | A3
|  |  |  | A2 |  | A2
|  |  |  | V2 |  | V2
|  |  |  | A1 |  | AO |  | AO
|  |  |  | V1 |  |  |  | DR
E32
|  | PC4 |  | PC4 |  | PC4 |  | PC4
|  | IF/ID |  | ID/EX |  | EX/MEM |  | MEM/WB

## DPflow
|  | lw | sw | addu | subu | lui | ori | beq | j | jal | jr | MFC0 | MTC0 | MUX | 0 | 1 | 2 | 3 |  | MUX_FWD | 0 | 1 | 2 | 3
PC |  | PC+4 | PC+4 | PC+4 | PC+4 | PC+4 | PC+4 | PC+4/N.br | NPC.j | NPC.j | rRF.RD1 | PC+4 | PC+4 | M_PC | PC+4 | N.br | NPC.j | MF_PC_ra |  | MF_PC_ra | rRF.RD1 | DR@MEMWB | AO@MEMWB | AO@EXMEM
IM |  | PC | PC | PC | PC | PC | PC | PC | PC | PC | PC | PC | PC | [8 empty] | 4 | 5 | 6
IF/ID | IR | IM | IM | IM | IM | IM | IM | IM | IM | IM | IM | IM | IM | [8 empty] | PCp4_MEM/WB+4 | PCp4_EX/MEM+4 | PCp4_ID/EX+4
| PC4 | PC+4 | PC+4 | PC+4 | PC+4 | PC+4 | PC+4 | PC+4 | PC+4 | PC+4 |  | PC+4 | PC+4
rRF | A1 | IR[rs] | IR[rs] | IR[rs] | IR[rs] | IR[rs] | IR[rs] | IR[rs] |  |  | IR[rs]
| A2 |  | IR[rt] | IR[rt] | IR[rt] |  |  | IR[rt] |  |  |  |  | IR[rt]
EXT |  | IR[imm16] | IR[imm16] |  |  | IR[imm16] | IR[imm16]
NPC | PC4 | [6 empty] | PC4 | PC4 | PC4
| addr26 | [7 empty] | IR[addr26] | IR[addr26]
| imm16 | [6 empty] | IR[imm16]
CMP | D1 | [6 empty] | rRF.RD1 | [5 empty] | MF_CMP_A | [5 empty] | MF_CMP_A | rRF.RD1 | …… | …… | …… | ……
| D2 | [6 empty] | rRF.RD2 | [5 empty] | MF_CMP_B | [5 empty] | MF_CMP_B | rRF.RD2 | …… | …… | …… | ……
ID/EX | A3 | IR[rt] |  | IR[rd] | IR[rd] | IR[rt] | IR[rt] |  |  | 31 |  | IR[rt] |  | M_IDEX_A3 | IR[rt] | IR[rd] | 31
| A2 |  | rRF.A2 | rRF.A2 | rRF.A2 | [7 empty] | rRF.A2
| V2 |  | rRF.RD2 | rRF.RD2 | rRF.RD2 | [7 empty] | rRF.RD2
| A1 | rRF.A1 | rRF.A1 | rRF.A1 | rRF.A1 | rRF.A1 | rRF.A1
| V1 | rRF.RD1 | rRF.RD1 | rRF.RD1 | rRF.RD1 | rRF.RD1 | rRF.RD1
| E32 | EXT.sign | EXT.sign |  |  | EXT.lui | EXT.zero
| PC4 | [8 empty] | PC4
ALU | A | V1 | V1 | V1 | V1 | V1 | V1 | [6 empty] | MF_ALU_A | [5 empty] | MF_ALU_A | V1@IDEX | …… | …… | …… | ……
| B | E32 | E32 | V2 | V2 | E32 | E32 | [6 empty] | M_ALU_B | MF_ALU_B | E32 |  |  |  | MF_ALU_B | V2@IDEX | …… | …… | …… | ……
EX/MEM | A3 | A3 |  | A3 | A3 | A3 | A3 |  |  | A3
| A2 |  | A2 | [9 empty] | A2
| V2 |  | MF_ALU_B | [9 empty] | MF_ALU_B
| AO | ALU | ALU | ALU | ALU | ALU | ALU
| PC4 | [8 empty] | PC4
DM | Addr | AO | AO | [15 empty] | LOAD
| mWD |  | V2 | [10 empty] | MF_DM_V2 | V2@EXMEM | DR |  |  | SAVE
CP0 | A1 | [10 empty] | rd
| A2 | [11 empty] | rd
| WD | [11 empty] | V2
MEM/WB | A3 | A3 |  | A3 | A3 | A3 | A3 |  |  | A3
| AO | AO |  | AO | AO | AO | AO
| DR | DM | [9 empty] | CP0.RD |  | M_MEMWB_DR | DM | CP0.RD | DEV.RD
| PC4 | [8 empty] | PC4
wRF | A3 | A3 |  | A3 | A3 | A3 | A3 |  |  |  |  | A3
| rWD | DR |  | AO | AO |  | AO |  |  | PC4 |  | DR |  | M_wRF_WD | AO | DR | PC4

## Stall
| T_use: 距IF/ID何时用 |  | 0: ID, 1: EX, 2: MEM |  | T_new: 产生新数据 |  |  | 0：已经生成了存在PplReg |  |  | rs策略 | IR@ID/EX |  |  | IR@EX/MEM |  |  | IR@MEM/WB
| rs | rt |  |  | ID/EX | EX/MEM | MEM/WB |  |  |  |  | ALU | DM | PC | ALU | DM | PC | ALU | DM | PC
beq | 0 | 0 | [9 empty] | 1 | 2 | 0 | 0 | 1 | 0 | 0 | 0 | 0
cal_R | 1 | 1 |  | ALU | 1 | 0 | 0 |  |  |  | 0 | S | S |  |  | S
cal_I | 1 |  |  | ALU | 1 | 0 | 0 |  |  |  | 1 |  | S
MFC0 |  |  |  | DM | 2 | 1 | 0
load | 1 |  |  | DM | 2 | 1 | 0 |  |  |  | rt策略 | IR@ID/EX |  |  | IR@EX/MEM |  |  | IR@MEM/WB
MTC0 |  | 2
store | 1 | 2 | [9 empty] | ALU | DM | PC | ALU | DM | PC | ALU | DM | PC
ERET | 0
jr | 0 | [10 empty] | 1 | 2 | 0 | 0 | 1 | 0 | 0 | 0 | 0
jal |  |  |  | PC | 0 | 0 | 0 |  |  |  | 0 | S | S |  |  | S
[7 empty] | Res_IDEX, Res_EXMEM, Res_MEMWB: |  |  |  | 1 |  | S
[5 empty] | GetRes => | ALU: 01 | DM: 10 | PC: 11 | NW: 00 |  | 2
[5 empty] | rs0 | IDEX1 |  | ALU |  | STALL |  | IF/ID处的指令 |  |  | 后面流水线寄存器处的指令
[5 empty] | rs0 | IDEX2 |  | DM |  |  | T_use = 0 | beq/rsrt | jr/rs | ALU | ALU@ID/EX
[5 empty] | rs0 | EXMEM1 |  | DM | [5 empty] | DM | DM@ID/EX | DM@EX/MEM
[5 empty] | rs1 | IDEX2 |  | DM |  |  | T_use = 1 | calR/rsrt | calI/rs | DM | DM@ID/EX
[5 empty] | rt0 | IDEX1 |  | ALU |  |  |  | lw/rs | sw/rs
[5 empty] | rt0 | IDEX2 |  | DM
[5 empty] | rt0 | EXMEM1 |  | DM
[5 empty] | rt1 | IDEX2 |  | DM

## Forward
| T_use: 距IF/ID何时用 |  | 0: ID, 1: EX, 2: MEM |  | T_new: 产生新数据 |  |  | 0：已经生成了存在PplReg |  |  | rs策略 | IR@ID/EX |  |  | IR@EX/MEM |  |  | IR@MEM/WB
| rs | rt |  |  | ID/EX | EX/MEM | MEM/WB |  |  |  |  | ALU | DM | PC | ALU | DM | PC | ALU | DM | PC
beq | 0 | 0 | [9 empty] | 1 | 2 | 0 | 0 | 1 | 0 | 0 | 0 | 0
cal_R | 1 | 1 |  | ALU | 1 | 0 | 0 |  |  |  | 0 | S | S | F | F | S | F | F | F | F
ori | 1 |  |  | ALU | 1 | 0 | 0 |  |  |  | 1 |  | S | F | F |  | F | F | F | F
lui |  |  |  | ALU | 1 | 0 | 0
lw / MFC0 | 1 |  |  | DM | 2 | 1 | 0 |  |  |  | rt策略 | IR@ID/EX |  |  | IR@EX/MEM |  |  | IR@MEM/WB
sw / MTC0 | 1 | 2 | [9 empty] | ALU | DM | PC | ALU | DM | PC | ALU | DM | PC
jr | 0 | [10 empty] | 1 | 2 | 0 | 0 | 1 | 0 | 0 | 0 | 0
jal |  |  |  | PC | 0 | 0 | 0 |  |  |  | 0 | S | S | F | F | S | F | F | F | F
[11 empty] | 1 |  | S | F | F |  | F | F | F | F
2
ALU_A/B | A3 |  | 后面流水线寄存器处的指令 | [5 empty] | CMP_A/B | A3 |  | 后面流水线寄存器处的指令
[10 empty] | @ID/EX | PC | jal |  | PCp4@IDEX+4 | 6
A1(A2)@rRF
| @EX/MEM | PC | jal |  | PCp4@EXMEM+4 | 5 |  |  |  | @EX/MEM | PC | jal |  | PCp4@EXMEM+4 | 5
|  | ALU | C_R | C_I | AO@EXMEM | 3 |  |  | JR_RD1 |  | ALU | C_R | C_I | AO@EXMEM | 3
A1(A2)@IDEX | @MEM/WB | PC | jal |  | PCp4@MEMWB+4 | 4 |  |  |  | @MEM/WB | PC | jal |  | PCp4@MEMWB+4 | 4
|  | ALU | C_R | C_I | AO@MEMWB | 2 |  |  | A1@rRF |  | ALU | C_R | C_I | AO@MEMWB | 2
|  | DM | LW | MFC0 | DR@MEMWB | 1 |  |  |  |  | DM | LW | MFC0 | DR@MEMWB | 1